## Sheet1
Instruction | Opcode | Function | jmp enable | jmp type | carry enable | carry selector | Rslt src | R2 src | R1 src | ALU enable | op type | call/ret enable | call/ret | sp enabler | sp control | Mem read | Mem write | Add src | data src | Reg WB | WB
NOP | 00 1 | 000 0000 | 0 | xx | 0 | x | xx | xx | xx | 0 | X000 0000 | 0 | x | 0 | x | 0 | 0 | x | xx | 0 | xx
JZ | 00 1 | 000 0001 | 1 | 0 0 | 0 | x | xx | 0 0 | xx | 0 | X000 0001 | 0 | x | 0 | x | 0 | 0 | x | xx | 0 | xx
JN | 00 1 | 000 0010 | 1 | 0 1 | 0 | x | xx | 0 0 | xx | 0 | X000 0010 | 0 | x | 0 | x | 0 | 0 | x | xx | 0 | xx
JC | 00 1 | 000 0011 | 1 | 1 0 | 0 | x | xx | 0 0 | xx | 0 | X000 0011 | 0 | x | 0 | x | 0 | 0 | x | xx | 0 | xx
JMP | 00 1 | 000 0100 | 1 | 1 1 | 0 | x | xx | 0 0 | xx | 0 | X000 0100 | 0 | x | 0 | x | 0 | 0 | x | xx | 0 | xx
CALL | 00 1 | 000 0101 | 0 | xx | 0 | x | xx | 0 0 | xx | 0 | x000 0101 | 1 | 0 | 1 | 0 | 0 | 1 | 1 | 0 1 | 0 | xx
RET | 00 1 | 000 0110 | 0 | xx | 0 | x | xx | 0 0 | xx | 0 | x000 0110 | 1 | 1 | 1 | 1 | 1 | 0 | 1 | 0 1 | 0 | xx
SETC | 00 1 | 001 0000 | 0 | xx | 1 | 1 | xx | xx | xx | 0 | x001 0000 | 0 | x | 0 | x | 0 | 0 | x | xx | 0 | xx
CLRC | 00 1 | 001 0001 | 0 | xx | 1 | 1 | xx | xx | xx | 0 | x001 0001 | 0 | x | 0 | x | 0 | 0 | x | xx | 0 | xx
PUSH | 00 1 | 010 0000 | 0 | xx | 0 | x | xx | 0 0 | xx | 0 | x010 0000 | 0 | x | 1 | 0 | 0 | 1 | 1 | 0 0 | 0 | xx
POP | 00 1 | 010 0001 | 0 | xx | 0 | x | xx | 0 0 | xx | 0 | x010 0001 | 0 | x | 1 | 1 | 1 | 0 | 1 | xx | 1 | 0 0
NOT | 0 10 | 100 0000 | 0 | xx | 0 | x | 0 0 | 0 0 | xx | 1 | 0100 0000 | 0 | x | 0 | x | 0 | 0 | x | xx | 1 | 0 1
INC | 0 10 | 100 0001 | 0 | xx | 0 | x | 0 0 | 0 0 | xx | 1 | 0100 0001 | 0 | x | 0 | x | 0 | 0 | x | xx | 1 | 0 1
DEC | 0 10 | 100 0010 | 0 | xx | 0 | x | 0 0 | 0 0 | xx | 1 | 0100 0010 | 0 | x | 0 | x | 0 | 0 | x | xx | 1 | 0 1
MOV | 0 10 | 100 0011 | 0 | xx | 0 | x | 0 0 | 0 0 | 0 0 | 1 | 0100 0011 | 0 | x | 0 | x | 0 | 0 | x | xx | 1 | 0 1
ADD | 0 10 | 100 0111 | 0 | xx | 1 | 0 | 0 0 | 0 0 | 0 0 | 1 | 0100 0111 | 0 | x | 0 | x | 0 | 0 | x | xx | 1 | 0 1
SUB | 0 10 | 100 0100 | 0 | xx | 1 | 0 | 0 0 | 0 0 | 0 0 | 1 | 0100 0100 | 0 | x | 0 | x | 0 | 0 | x | xx | 1 | 0 1
AND | 0 10 | 100 0101 | 0 | xx | 0 | x | 0 0 | 0 0 | 0 0 | 1 | 0100 0101 | 0 | x | 0 | x | 0 | 0 | x | xx | 1 | 0 1
OR | 0 10 | 100 0110 | 0 | xx | 0 | x | 0 0 | 0 0 | 0 0 | 1 | 0100 0110 | 0 | x | 0 | x | 0 | 0 | x | xx | 1 | 0 1
ADDI | 100 | 101 0111 | 0 | xx | 1 | 0 | 0 0 | 0 0 | 0 1 | 1 | 0101 0111 | 0 | x | 0 | x | 0 | 0 | x | xx | 1 | 0 1
STD | 100 | 110 0111 | 0 | xx | 0 | x | 0 0 | 0 0 | 0 1 | 1 | 0110 0111 | 0 | x | 0 | x | 0 | 1 | 0 | 10 | 0 | xx
LDD | 100 | 111 0111 | 0 | xx | 0 | x | 0 0 | 0 1 | 0 0 | 1 | 0111 0111 | 0 | x | 0 | x | 1 | 0 | 0 | xx | 1 | 0 0
LDM | 100 | 000 0000 | 0 | xx | 0 | x | 0 1 | xx | xx | 0 | x000 0000 | 0 | x | 0 | x | 0 | 0 | x | xx | 1 | 0 1
IN | 100 | 000 0001 | 0 | xx | 0 | x | 1 0 | xx | xx | 0 | x000 0001 | 0 | x | 0 | x | 0 | 0 | x | xx | 1 | 0 1
OUT | 100 | 000 0010 | 0 | xx | 0 | x | xx | 0 0 | xx | 0 | x000 0010 | 0 | x | 0 | x | 0 | 0 | x | xx | 0 | 1 0
SHL | 00 0 | 0(LSB) | 0 | xx | 1 | 0 | 0 0 | 0 0 | xx | 1 | 11xx xxx0 | 0 | x | 0 | x | 0 | 0 | x | xx | 1 | 0 1
SHR | 00 0 | 1(LSB) | 0 | xx | 1 | 0 | 0 0 | 0 0 | xx | 1 | 11xx xxx1 | 0 | x | 0 | x | 0 | 0 | x | xx | 1 | 0 1